## VGA_Display- Pins Connection
For FPGA- DE10-Lite
To | Direction | Location | I/O Bank | VREF Group | I/O Standard | Reserved | Current Strength | Slew Rate | Differential Pair | Strict Preservation
clk | Input | PIN_P11 | 3 | B3_N0 | 3.3-V LVTTL
reset | Input | PIN_C10 | 7 | B7_N0 | 3.3-V LVTTL
H_sync | Output | PIN_N3 | 2 | B2_N0 | 3.3-V LVTTL
V_sync | Output | PIN_N1 | 2 | B2_N0 | 3.3-V LVTTL
Red[3] | Output | PIN_Y1 | 3 | B3_N0 | 3.3-V LVTTL
Red[2] | Output | PIN_Y2 | 3 | B3_N0 | 3.3-V LVTTL
Red[1] | Output | PIN_V1 | 2 | B2_N0 | 3.3-V LVTTL
Red[0] | Output | PIN_AA1 | 3 | B3_N0 | 3.3-V LVTTL
Green[3] | Output | PIN_R1 | 2 | B2_N0 | 3.3-V LVTTL
Green[2] | Output | PIN_R2 | 2 | B2_N0 | 3.3-V LVTTL
Green[1] | Output | PIN_T2 | 2 | B2_N0 | 3.3-V LVTTL
Green[0] | Output | PIN_W1 | 2 | B2_N0 | 3.3-V LVTTL
Blue[3] | Output | PIN_N2 | 2 | B2_N0 | 3.3-V LVTTL
Blue[2] | Output | PIN_P4 | 2 | B2_N0 | 3.3-V LVTTL
Blue[1] | Output | PIN_T1 | 2 | B2_N0 | 3.3-V LVTTL
Blue[0] | Output | PIN_P1 | 2 | B2_N0 | 3.3-V LVTTL